## 封-1 招标工程量清单
|  | 新沁园重庆工厂升级改造(一期） |  | 工程 | 封-1
招标工程量清单
招 标 人： |  |  | 工程造价 咨 询 人：
| (单位盖章) |  |  |  |  | (单位资质专用章)
法定代表人 或其授权人： |  |  | 法定代表人 或其授权人：
| (签字或盖章) |  |  |  |  | (签字或盖章)
编 制 人： |  |  | 审 核 人：
| (造价人员签字盖专用章) |  |  |  |  | (造价工程师签字盖专用章)
时间： 年 月 日

## 表-04 单位工程工程量清单汇总表
表-04
单位工程工程量清单汇总表
工程名称：新沁园重庆工厂升级改造（一期）工程 |  |  | 第 1 页 共 1 页
序号 | 汇总内容 | 金额(元) |  | 其中：暂估价(元)
1 | 分部分项工程费
1.1 | C新增工程
1.2 | 维修、拆除工程
2 | 措施项目费
2.1 | 其中：安全文明施工费
3 | 其他项目费
4 | 规费
5 | 税金
投标报价合计=1+2+3+4+5
注：1.本表适用于单位工程招标控制价或投标报价的汇总，如无单位工程划分，单项工程也使用本表汇总。 2.分部分项工程、措施项目中暂估价中应填写材料、工程设备暂估价，其他项目中暂估价应填写专业工程暂估价。

## 表-08 措施项目汇总表
表-08
措施项目汇总表
工程名称：新沁园重庆工厂升级改造（一期）工程 |  |  | 第 1 页 共 1 页
序号 | 项目名称 | 金额(元)
|  | 合价 |  | 其中：暂估价
1 | 施工技术措施项目
2 | 施工组织措施项目
2.1 | 其中：安全文明施工费
2.2 | 建设工程竣工档案编制费
措施项目费合计=1+2

## 表-09 分部分项工程项目清单计价表
表-09
分部分项工程项目清单计价表
工程名称：新沁园重庆工厂升级改造（一期）工程 | [5 empty] | 第 1 页 共 15 页
序号 | 项目编码 | 项目名称 | 项目特征 | 计量单位 | 工程量 |  | 金额（元）
[7 empty] | 综合单价 | 合价 | 其中:暂估价
| C | 新增工程
1 | 010804007001 | 冻库门安装、保温隔热棉边框安装 | [项目特征] 1.门代号及洞口尺寸:1621 2.门框或扇外围尺寸:1600*2100 3.门框、扇材质:不锈钢、100mm厚发泡聚氨酯安装 [工作内容] 1.门安装 2.五金配件安装 | 樘 | 8
2 | 010807001002 | 物流传递窗防撞保护套更换 | [项目特征] 1.窗代号及洞口尺寸:详施工图 2.框、扇材质:PVC纤维/海绵 3.材料更换:防撞保护套更换 [工作内容] 1.保温隔热棉拆除、安装 | 套 | 1
3 | 010902001003 | 3mm厚SBS防水卷材 | [项目特征] 1.卷材品种、规格、厚度:3mm厚SBS防水卷材 2.防水层数:一层 3.防水层做法:自粘 4.品牌:东方雨虹 [工作内容] 1.基层处理 2.刷底油 3.铺油毡卷材、接缝 | m2 | 20
本页小计
表-09
分部分项工程项目清单计价表
工程名称：新沁园重庆工厂升级改造（一期）工程 | [5 empty] | 第 2 页 共 15 页
序号 | 项目编码 | 项目名称 | 项目特征 | 计量单位 | 工程量 |  | 金额（元）
[7 empty] | 综合单价 | 合价 | 其中:暂估价
4 | 010902002004 | 1.5mm聚氨酯涂膜防水 | [项目特征] 1.防水膜品种:聚氨酯涂膜 2.涂膜厚度、遍数:1.5mm两遍成活 3.品牌:东方雨虹 [工作内容] 1.基层处理 2.刷基层处理剂 3.喷涂防水层 | m2 | 20
5 | 010902008005 | 变形缝（止水钢板） | [项目特征] 1.基层清理:切割、剔除原50mm厚金刚砂地坪，两遍各650mm宽 2.找平层:20mm厚1:2防水水泥砂浆 3.保护层:25mm厚1:2.5防水水泥砂浆 4.挡水线:两遍各100*200mmC20混凝土挡水线 5.止水钢板:150*3mm止水钢板，嵌入楼板20mm 6.具体做法:详施工图 | m | 20
本页小计
表-09
分部分项工程项目清单计价表
工程名称：新沁园重庆工厂升级改造（一期）工程 | [5 empty] | 第 3 页 共 15 页
序号 | 项目编码 | 项目名称 | 项目特征 | 计量单位 | 工程量 |  | 金额（元）
[7 empty] | 综合单价 | 合价 | 其中:暂估价
6 | 011101005006 | 聚氨酯砂浆地坪 | [项目特征] 1.基层处理:切割原金刚砂地坪、用地面研磨机打磨地面并清理杂质 2.界面剂材料种类:对地面地面有凹坑、沟槽、破损不平的基层用环氧渗透底漆填平修补 3.基层:抛丸打磨除油、切割锚槽、裂缝开槽 4.面层材料种类:两道聚氨酯砂浆自流坪，厚度4mm [工作内容] 1.基层处理 2.打磨、吸尘 3.镘自流平面浆 4.拌合自流平浆料 5.铺面层 | m2 | 30
7 | 011207001007 | 清洗间地台304不锈钢饰面（含玻璃钢格栅） | [项目特征] 1.基层处理:拆除原地台饰面，切割80mm宽金刚砂地坪，剔打不平面，高强防水砂浆填补地台面和填缝80*50mm 2.隔离层材料种类、规格:1mm界面剂 3.面层材料品种、规格、颜色:1mm厚304不锈钢饰面，四周上翻1100mm并封闭截水 4.格栅做法:30*50*2mm304不锈钢矩管间距300mm骨架，37mm厚玻璃钢格栅篦子，格栅孔30*30mm [工作内容] 1.基层清理 2.刮界面剂 3.面层铺贴 | m2 | 30
本页小计
表-09
分部分项工程项目清单计价表
工程名称：新沁园重庆工厂升级改造（一期）工程 | [5 empty] | 第 4 页 共 15 页
序号 | 项目编码 | 项目名称 | 项目特征 | 计量单位 | 工程量 |  | 金额（元）
[7 empty] | 综合单价 | 合价 | 其中:暂估价
8 | 011504003008 | 304不锈钢烟罩 | [项目特征] 1.烟罩材质:1.2mm厚304不锈钢板 2.支架做法:支架采用L40*4焊接加工，做防锈防腐处理，用Φ8*60mm镀锌膨胀螺栓安装固定 [工作内容] 1.烟罩制作、运输、安装 | m2 | 450
9 | 011505001009 | 清洗池 | [项目特征] 1.柱脚:Φ110UPVC管做模板不取出，内置2根Φ8竖向钢筋，填充C20混凝土 2.池体:Φ8@200*200钢筋C20混凝土底板，内外1mm304不锈钢模板不取出，填充C20混凝土，1.2mm304不锈钢饰面与模板满焊 3.规格、尺寸、做法:详施工图 | 个 | 4
10 | 030108004010 | 低噪音回转式鼓风机 | [项目特征] 1.名称:低噪音回转式鼓风机 2.型号:详施工图 3.规格:详施工图 [工作内容] 1.本体安装 2.拆装检查 3.减振台座制作、安装 4.单机试运转 5.补刷(喷)油漆 | 台 | 1
本页小计
表-09
分部分项工程项目清单计价表
工程名称：新沁园重庆工厂升级改造（一期）工程 | [5 empty] | 第 5 页 共 15 页
序号 | 项目编码 | 项目名称 | 项目特征 | 计量单位 | 工程量 |  | 金额（元）
[7 empty] | 综合单价 | 合价 | 其中:暂估价
11 | 030109001011 | 不锈钢污水泵 | [项目特征] 1.名称:不锈钢潜水泵 2.型号:65WQ25-4S（上海人民） 3.质量:0.5T内 4.材质:不锈钢 [工作内容] 1.本体安装 2.泵拆装检查 3.电动机安装 | 台 | 1
12 | 030408002012 | RVV-5*2.5铜芯聚氯乙烯绝缘聚氯乙烯护套电缆 | [项目特征] 1.名称:护套电缆 2.规格:RVV-5*2.5 3.材质:铜芯聚氯乙烯绝缘聚氯乙烯护套电缆 4.敷设方式、部位:穿管 5.电压等级(kV):0.38 6.品牌:鸽牌、渝丰 [工作内容] 1.电缆敷设 | m | 100
本页小计
表-09
分部分项工程项目清单计价表
工程名称：新沁园重庆工厂升级改造（一期）工程 | [5 empty] | 第 6 页 共 15 页
序号 | 项目编码 | 项目名称 | 项目特征 | 计量单位 | 工程量 |  | 金额（元）
[7 empty] | 综合单价 | 合价 | 其中:暂估价
13 | 031001002013 | 聚氨酯保温钢管DN150 | [项目特征] 1.安装部位:室内 2.规格、压力等级:DN150 3.连接形式:焊接 4.防锈、防腐:除锈、红丹防锈漆、聚氨酯防腐漆2遍 5.保温隔热:聚氨酯泡沫喷涂发泡80mm厚 6.支架材质:支架采用L40*4焊接加工，做防锈防腐处理，用Φ8*60mm镀锌膨胀螺栓安装固定 7.支架间距:水平间距2.8米，竖向间距2.0米 [工作内容] 1.管道安装 2.管件制作、安装 3.保温防腐 | m | 70
14 | 031001006014 | PVC-C硬聚氯乙烯排水管Φ110 | [项目特征] 1.安装部位:室内 2.介质:污水 3.材质、规格:Φ110PVC-C硬聚氯乙烯排水管 4.连接形式:承插式（零件粘接） 5.支架材质:支架采用L40*4焊接加工，做防锈防腐处理，用Φ8*60mm镀锌膨胀螺栓安装固定 6.支架间距:水平间距2.8米，竖向间距2.0米 7.品牌:联塑 [工作内容] 1.管道安装 2.管件安装 3.角钢支架安装、固定 | m | 150
本页小计
表-09
分部分项工程项目清单计价表
工程名称：新沁园重庆工厂升级改造（一期）工程 | [5 empty] | 第 7 页 共 15 页
序号 | 项目编码 | 项目名称 | 项目特征 | 计量单位 | 工程量 |  | 金额（元）
[7 empty] | 综合单价 | 合价 | 其中:暂估价
15 | 031001006015 | PVC-C硬聚氯乙烯排水管Φ160 | [项目特征] 1.安装部位:室内 2.介质:污水 3.材质、规格:Φ160PVC-C硬聚氯乙烯排水管 4.连接形式:承插式（零件粘接） 5.支架材质:支架采用L40*4焊接加工，做防锈防腐处理，用Φ8*60mm镀锌膨胀螺栓安装固定 6.支架间距:水平间距2.8米，竖向间距2.0米 7.品牌:联塑 [工作内容] 1.管道安装 2.管件安装 3.角钢支架安装、固定 | m | 170
16 | 031001006016 | PVC-C硬聚氯乙烯排水管Φ200 | [项目特征] 1.安装部位:室内 2.介质:污水 3.材质、规格:Φ200PVC-C硬聚氯乙烯排水管 4.连接形式:承插式（零件粘接） 5.支架材质:支架采用L40*4焊接加工，做防锈防腐处理，用Φ8*60mm镀锌膨胀螺栓安装固定 6.支架间距:水平间距2.8米，竖向间距2.0米 7.品牌:联塑 [工作内容] 1.管道安装 2.管件安装 3.角钢支架安装、固定 | m | 450
本页小计
表-09
分部分项工程项目清单计价表
工程名称：新沁园重庆工厂升级改造（一期）工程 | [5 empty] | 第 8 页 共 15 页
序号 | 项目编码 | 项目名称 | 项目特征 | 计量单位 | 工程量 |  | 金额（元）
[7 empty] | 综合单价 | 合价 | 其中:暂估价
17 | 031001006017 | upvc化工污水排水管Φ110 | [项目特征] 1.安装部位:室内 2.介质:污水 3.材质、规格:UPVC化工污水管Φ110 4.连接形式:承插式（零件粘接） 5.支架材质:支架采用L40*4焊接加工，做防锈防腐处理，用Φ8*60mm镀锌膨胀螺栓安装固定 6.支架间距:水平间距2.8米，竖向间距2.0米 7.品牌:联塑 [工作内容] 1.管道安装 2.管件安装 3.角钢支架固定 | m | 50
18 | 031001006018 | upvc化工污水排水管Φ160 | [项目特征] 1.安装部位:室内 2.介质:污水 3.材质、规格:UPVC化工污水管Φ160 4.连接形式:承插式（零件粘接） 5.支架材质:支架采用L40*4焊接加工，做防锈防腐处理，用Φ8*60mm镀锌膨胀螺栓安装固定 6.支架间距:水平间距2.8米，竖向间距2.0米 7.品牌:联塑 [工作内容] 1.管道安装 2.管件安装 3.角钢支架固定 | m | 51
本页小计
表-09
分部分项工程项目清单计价表
工程名称：新沁园重庆工厂升级改造（一期）工程 | [5 empty] | 第 9 页 共 15 页
序号 | 项目编码 | 项目名称 | 项目特征 | 计量单位 | 工程量 |  | 金额（元）
[7 empty] | 综合单价 | 合价 | 其中:暂估价
19 | 040201022019 | 304不锈钢矩管截水沟 | [项目特征] 1.断面尺寸:断面100*50*4mm，上表面激光冲矩形孔100*10mm梅花型布置 2.基础、垫层：材料品种、厚度:原金刚砂地坪切割200*50地槽 3.防水处理:1.5mmJS防水涂料 4.伸缩缝填塞:高强度防水砂浆50*50 5.盖板材质、规格:100*50*4mm304不锈钢矩管激光冲孔 [工作内容] 1.地槽切割、清理、打磨 2.涂刷防水层 3.截水槽安装 4.防水砂浆填缝、固定 | m | 15
20 | 080806002020 | 防水配电箱 | [项目特征] 1.名称:防水配电箱 2.型号、规格:详施工图 3.安装形式:壁挂 [工作内容] 1.基础型钢制作、安装 2.金属支架制作、安装 3.本体安装、调试 4.端子板安装 5.焊、压接线端子 6.盘柜配线、端子接线 7.接地 8.补刷(喷)油漆 9.运输 | 台 | 1
维修、拆除工程
本页小计
表-09
分部分项工程项目清单计价表
工程名称：新沁园重庆工厂升级改造（一期）工程 | [5 empty] | 第 10 页 共 15 页
序号 | 项目编码 | 项目名称 | 项目特征 | 计量单位 | 工程量 |  | 金额（元）
[7 empty] | 综合单价 | 合价 | 其中:暂估价
1 | 01060B001021 | 整体化粪池运输 | [项目特征] 1.运输车辆:17.5米长拖车 2.上下车:起重机吊车上车和下车 3.运输距离:500km，大部分高速路 | 项 | 1
2 | 011601001022 | 清洗间原地台拆除 | [项目特征] 1.砌体名称:砖砌体地台，已抹灰 2.拆除高度:200mm 3.砌体表面的附着物种类:水泥砂浆抹灰 4.场内运距:200米 [工作内容] 1.拆除 2.控制扬尘 3.清理 4.场内运输 | m2 | 45
3 | 011602001023 | 原室外地面和公路切割、剔除及恢复 | [项目特征] 1.构件名称:混凝土地面 2.拆除构件的厚度或规格尺寸:宽800mm，深600mm，机械切割边线 3.场内运距:100m 4.恢复做法:混凝土包管、200mm厚混凝土路面 5.做法和部位:详施工图 [工作内容] 1.拆除 2.控制扬尘 3.清理 4.场内运输 5.公路和地面恢复 | m2 | 20
本页小计
表-09
分部分项工程项目清单计价表
工程名称：新沁园重庆工厂升级改造（一期）工程 | [5 empty] | 第 11 页 共 15 页
序号 | 项目编码 | 项目名称 | 项目特征 | 计量单位 | 工程量 |  | 金额（元）
[7 empty] | 综合单价 | 合价 | 其中:暂估价
4 | 011606003024 | 原铝扣板吊顶拆除及恢复 | [项目特征] 1.拆除的基层类型:铝扣板 2.龙骨及饰面种类:金属龙骨 3.修复:用原铝扣板安装 [工作内容] 1.拆除 2.控制扬尘 3.清理 4.原扣板安装 | m2 | 10
5 | 011606003025 | 原有石膏板吊顶拆除及恢复并做乳胶漆面层 | [项目特征] 1.拆除的基层类型:石膏板吊顶 2.场内运距:200米 3.基层:9mm纸面石膏板 4.刮腻子编数:3遍 5.乳胶漆面层:一底两面乳胶漆 [工作内容] 1.拆除 2.控制扬尘 3.清理 4.石膏板吊顶恢复 5.刮腻子、刷乳胶漆 | m2 | 10
6 | 011607001026 | 金刚砂地坪剔打 | [项目特征] 1.金刚砂地坪厚度:50mm 2.场内运距:200米 [工作内容] 1.拆除 2.控制扬尘 3.清理 4.场内运输 | m2 | 20
本页小计
表-09
分部分项工程项目清单计价表
工程名称：新沁园重庆工厂升级改造（一期）工程 | [5 empty] | 第 12 页 共 15 页
序号 | 项目编码 | 项目名称 | 项目特征 | 计量单位 | 工程量 |  | 金额（元）
[7 empty] | 综合单价 | 合价 | 其中:暂估价
7 | 011610002027 | 原冻库门拆除、冻库海绵门封拆除 | [项目特征] 1.室内高度:4.5米 2.门窗洞口尺寸:1600*2100 3.场内运距:200m [工作内容] 1.拆除 2.控制扬尘 3.清理 4.场内运输 | m2 | 26.88
8 | 011612001028 | 管道拆除Φ110 | [项目特征] 1.管道种类、材质:Φ110UPVC排水管 2.场内运距:200m [工作内容] 1.拆除 2.控制扬尘 3.清理 4.场内运输 | m | 69
9 | 011612001029 | 管道拆除Φ160 | [项目特征] 1.管道种类、材质:Φ160UPVC排水管 2.场内运距:200m [工作内容] 1.拆除 2.控制扬尘 3.清理 4.场内运输 | m | 29
本页小计
表-09
分部分项工程项目清单计价表
工程名称：新沁园重庆工厂升级改造（一期）工程 | [5 empty] | 第 13 页 共 15 页
序号 | 项目编码 | 项目名称 | 项目特征 | 计量单位 | 工程量 |  | 金额（元）
[7 empty] | 综合单价 | 合价 | 其中:暂估价
10 | 011612001030 | 原烟罩拆除 | [项目特征] 1.管道种类、材质:不锈钢烟罩 2.场内运距:200米 [工作内容] 1.拆除 2.控制扬尘 3.清理 4.场内运输 | m2 | 450
11 | 011612001031 | DN100供水管道拆除及恢复（电熔）管道拆除 | [项目特征] 1.管道种类、材质:钢丝网骨架hdpe给水管 2.场内运距:100米 3.管道恢复:电熔连接钢丝网骨架hdpe给水管 [工作内容] 1.拆除 2.控制扬尘 3.清理 4.场内运输 | m | 1
12 | 011612001032 | DN150/100供水管道拆除及恢复（电熔）管道拆除 | [项目特征] 1.管道种类、材质:PE给水管 2.场内运距:100米 3.管道恢复:电熔连接PE给水管 [工作内容] 1.拆除 2.控制扬尘 3.清理 4.场内运输 | m | 1
本页小计
表-09
分部分项工程项目清单计价表
工程名称：新沁园重庆工厂升级改造（一期）工程 | [5 empty] | 第 14 页 共 15 页
序号 | 项目编码 | 项目名称 | 项目特征 | 计量单位 | 工程量 |  | 金额（元）
[7 empty] | 综合单价 | 合价 | 其中:暂估价
13 | 011615001033 | 开孔(打洞)DN250/DN200/DN150 | [项目特征] 1.部位:墙体 2.打洞部位材质:钢筋混凝土或砖砌体 3.洞尺寸:Φ250 4.堵洞:防火堵料封堵 [工作内容] 1.机械开孔 2.控制扬尘 3.清理 4.堵洞口 | 个 | 12
14 | 030110001034 | 活塞式压缩机改造一 | [项目特征] 1.改造工作内容:详附件压缩机改造附表 [工作内容] 1.本体改造 | 项 | 1
15 | 030110001036 | 活塞式压缩机 | [项目特征] 1.名称:活塞式压缩机 2.型号:6WD-25.2 3.品牌:大明 4.单机试运转要求: 5.拆装检查要求: [工作内容] 1.本体安装 2.拆装检查 3.二次灌浆 4.单机试运转 5.补刷(喷)油漆 | 台 | 1
本页小计
表-09
分部分项工程项目清单计价表
工程名称：新沁园重庆工厂升级改造（一期）工程 | [5 empty] | 第 15 页 共 15 页
序号 | 项目编码 | 项目名称 | 项目特征 | 计量单位 | 工程量 |  | 金额（元）
[7 empty] | 综合单价 | 合价 | 其中:暂估价
16 | 040502001035 | 原有铸铁管开口后恢复Φ100 | [项目特征] 1.材质及规格:Φ100柔性铸铁管 2.接口形式:卡箍式连接，增加两端接头和直段排水管 [工作内容] 1.安装 | 个 | 10
17 | 040502001036 | 原有铸铁管开口后恢复Φ150 | [项目特征] 1.材质及规格:Φ150柔性铸铁管 2.接口形式:卡箍式连接，增加两端接头和直段排水管 [工作内容] 1.安装 | 个 | 10
18 | 040504008037 | 整体化粪池拆除 | [项目特征] 1.材质:整体设备 2.型号、规格:详施工图 [工作内容] 1.安装 | 座 | 1
19 | 040504008038 | 整体化粪池安装 | [项目特征] 1.材质:整体设备 2.型号、规格:详施工图 [工作内容] 1.安装 | 座 | 1
本页小计
合 计

## 表-09 施工技术措施项目清单计价表
表-09
施工技术措施项目清单计价表
工程名称：新沁园重庆工厂升级改造（一期）工程 | [5 empty] | 第 1 页 共 1 页
序号 | 项目编码 | 项目名称 | 项目特征 | 计量单位 | 工程量 |  | 金额（元）
[7 empty] | 综合单价 | 合价 | 其中:暂估价
| 一 | 施工技术措施项目
本页小计
合 计

## 表-10 施工组织措施项目清单计价表
表-10
施工组织措施项目清单计价表
工程名称：新沁园重庆工厂升级改造（一期）工程 | [6 empty] | 第 1 页 共 1 页
序号 | 项目编码 | 项目名称 | 计算 基础 | 费率 (%) | 金额 (元) | 调整 费率 (%) |  | 调整后 金额 (元) | 备注
1 | 031302001001 | 安全文明施工费
2 | 031302B02001 | 组织措施费
3 | 031302B03001 | 建设工程竣工档案编制费
合 计
注：1.计算基础和费用标准按本市有关费用定额或文件执行。 2.根据施工方案计算的措施费，可不填写“计算基础”和“费率”的数值，只填写“金额”数值，但应在备注栏说明施工 方案出处或计算方法。

## 表-11 其他项目清单计价汇总表
表-11
其他项目清单计价汇总表
工程名称：新沁园重庆工厂升级改造（一期）工程 |  |  |  | 第 1 页 共 1 页
序号 | 项目名称 | 计量单位 | 金额(元) |  | 备注
1 | 暂列金额 | 项 |  |  | 明细详见 表-11-1
2 | 暂估价 | 项
2.1 | 材料(工程设备)暂估价 | 项 | -- |  | 明细详见 表-11-2
2.2 | 专业工程暂估价 | 项 |  |  | 明细详见 表-11-3
3 | 计日工 | 项 |  |  | 明细详见 表-11-4
4 | 总承包服务费 | 项 |  |  | 明细详见 表-11-5
5 | 索赔与现场签证 | 项 |  |  | 明细详见 表-11-6
合 计
注：材料、设备暂估单价进入清单项目综合单价，此处不汇总。

## 表-11-4 计日工表
表-11-4
计 日 工 表
工程名称：新沁园重庆工厂升级改造（一期）工程 | [5 empty] | 第 1 页 共 1 页
编号 | 项目名称 | 单位 | 暂定数量 | 实际数量 | 综合单价 （元） |  | 合价（元）
[7 empty] | 暂定 | 实际
1 | 人工
1.1 | 技工 | 工日 | 10
1.2 | 普工 | 工日 | 10
| 人工小计 |  | — |  | —
2 | 材料
2.1
| 材料小计 |  | — |  | —
3 | 机械
3.1
| 施工机械小计 |  | — |  | —
合 计
注：此表项目名称、暂定数量由招标人填写，编制招标控制价时，单价由招标人按有关计价规定确定；投标时，单价由 投标人自助报价，按暂定数量计算合价计入投标总价中。结算时，按发承包双方确认的实际数量计算合价。

## 表-12 规费、税金项目计价表
表-12
规费、税金项目计价表
工程名称：新沁园重庆工厂升级改造（一期）工程 |  |  |  | 第 1 页 共 1 页
序号 | 项目名称 | 计算基础 | 费率(%) |  | 金额（元）
1 | 规费 | 专业工程规费（人）+机械（爆破）土石方规费（人+机）*0.072/费率+人工土石方规费（人）*0.082/费率
2 | 税金 | 2.1 + 2.2 + 2.3
2.1 | 增值税 | 分部分项工程费+措施项目费+其他项目费+规费-甲供材料费
2.2 | 附加税 | 增值税
2.3 | 环境保护税 | 按实计算
合计